## Sheet1
Designator | Value | Description | Package | Manufacture Part | Supplier Part | Notes
R4 | 169K | 1%/0.25W RN60 |  | HVR2500001693FR500 | PPCQF169KCT-ND
R29 | 562K | 1%/0.25W RN60 |  | HVR2500005623FR500 | PPCQF562KCT-ND
R3 | 866K | 1%/0.25W RN60 |  | MFR-25FBF52-866K | 866KXBK-ND
R30 | 100 | 5% / 0.5W
R28 | 150 | 1% / 0.25W |  | RNMF14FTC150R | S150CACT-ND
R32 | 270 | 1% / 0.25W
R27, R15 | 1k | 1% / 0.25W |  | RNMF14FTC1K00 | S1KCACT-ND
R31 | 2k | 1% / 0.25W
R37 | 2.7k | 1% / 0.25W
R21 | 3.3K | 1% / 0.25W |  | RNMF14FTC3K30 | S3.3KCACT-ND
R23 | 4.7k | 1% / 0.25W |  | RNMF14FTC4K70 | S4.7KCACT-ND
R22 | 10k | 1% / 0.25W |  | RNMF14FTC10K0 | S10KCACT-ND
R17-R19, R33-R36 | 22k | 1% / 0.25W |  | RNMF14FTC22K0 | S22KCACT-ND
R24 | 18k | 1% / 0.25W
R26 | 47k | 1% / 0.25W
R24 | 51k | 1% / 0.25W
R16 | 75k | 1% / 0.25W
R13 | 100k | 1% / 0.25W
R25 | 470k | 1% / 0.25W
R20 | 510k | 1% / 0.25W
C1 | 10uF | 35V Aluminum Electrolytic
C2 | 10uF | 25V Tantalum |  | T356E106M025AT7301 | 399-9945-1-ND
C3 | 0.15uF |  |  | SR205C154JAR | SR205C154JAR-ND
C5 | 470pF |  |  | SR151A471JAR | 478-4851-ND
C6 | 0.1uF | 50V Polycarbonate |  | SR215C104JARTR1 | 478-13115-1-ND
C7, C8 | 0.022uF | 50V Polypropelyne |  | R75MF22204030J | 399-18313-ND
C9, C10 | 22uF | 63V Low ESR
D6, D7, D8 | 1N4148 |  | DO-2 | 1N4148 | 1N4148FS-ND
D8 | 1N4001 |  |  | 1N4001 | 1N4001GOS-ND
LED1 |  | T1 Red | T1
LED2 |  | T1 Yellow | T1
Q5. Q6 | MPSA06 | NPN |  | MPSA06 | MPSA06-ND
Q7 | BC337 |  |  | BC33725BU | BC33725BU-ND
IC1 | CA3183 | Transistor Array | DIP 16 |  |  | OBSOLETE
IC2 (VR1) | LM317LZ | Adjustable Voltage Regulator | TO-92
IC3 | NJM3548TA2 | High Side Driver | TO-220 5 Pin |  |  | OBSOLETE
IC4 | NJM3545TA2 | Low Side Driver | TO-220 5 Pin |  |  | OBSOLETE
TH1 | MSC203K |  |  | DKF203N10 | 235-1582-ND
TH2 | MSC103K |  |  | DKF103N5 | 235-1104-ND
P1 | 20k | 10 turn Pot |  | M43P203KB40 | SP043-20k-ND
P2 | 5k | Cermet Pot |  | 14910F0GJSX10502KA | 693-14910F0GJSX10502KA-ND
|  | Panel Mount Adpater for P1 |  | ACCTRIADB30610P | 693-ACCTRIADB30610P-ND
|  | Clamp for P2 |  | 509816 | RS 509-816